## Sheet1
STEROWNIK SILNIKA
A4988 | 20 | 1 | 8-35V 1A 1/16 |  |  | Nominal | Max | Min
DRV8824 | 25 | 1 | 8,2-45V 0,75A 1/32 | R2/R1 | 1.64 | 3.4659 | 3.5352 | 3.3966
DRV8825 | 6 | 1 | 8-45V 1,5A 1/32 | R2 | 3.9 | 3.9
|  |  |  | R1 | 2.378 | 2.2
Przetwornica
D24V5F3(ISL85415) | 18 | 1 | 3,4-36V 500mA 500KHz 13x10x3
MC33063AD | 0.8 | 1 | 40V 1,5A 100KHz
1N5819 | 0.3 | 1 | Schottky
Kondenastor 100uF | 0.7 | 1 | 35V
Kondensator 470uF | 1 | 1 | 5V
Kondensator 470pF | 0.04 | 1 | 50V 603
rezystor 0.33 | 0.4 | 1 | 0,2W 603
rezystor 2,2k | 0.04 | 1 | 0,1W 603
rezystor 3,9k | 0.04 | 1 | 0,1W 603
cewka 220uH | 1 | 1 | 360mA 0705 7,3x7,3mm
Opcja Filtr
L 1uH | 0.5 | 1 | 805 1A
L1uH | 0.4 | 1 | 1210 1A
Koncensator 100uF | 0.15 | 1 | 5V
CAN
PESD2CAN | 0.49 |  | CAN_ESD
CAN CONNECTOR | 0.61
1u | 0.05
10n | 0.04
100n | 0.03
STM32F042G4U6 | 8 | 1 | 16 kB UFQFPN28
SN65HVD232D | 6.2 |  | CAN_TRANSIVER
20.79
Płytka 20x30